## 2021-3-8
| 立形ﾏｼﾆﾝｸﾞ比較表 |  |  |  | 2021-03-08
メーカー | DMGMORI | DMGMORI | OKK | オークマ | オークマ | ブラザー
機 種 | CMX800V | CMX1100V | VM-53R（＃40） | MILLAC468V(#40) | MILLAC561V(#40) | S1000X1N
X軸移動量 | 800 | 1100 | 1050 | 820 | 1050 | 1000
Y軸移動量 | 560 | 560 | 530 | 460 | 560 | 500
Z軸移動量 | 510 | 510 | 510 | 450 | 520 | 300
ﾃｰﾌﾞﾙ上面から主軸端面 | 120～630 | 120～630 |  | 150~600 | 170~690 | 180～480
ﾃｰﾌﾞﾙサイズ | 1100Ｘ560 | 1400Ｘ560 | 1050X560 | 1050X460 | 1350X560 | 1100X500
最大積載量（Ｋg) | 800 | 1000 | 800 | 500 | 1000 | 300(400)
主軸最高回転数 | 12000 | 12000 | 8000 | 15000 | 12000 | 10000
主軸最高回転数（OP) | 15000/20000 | 15000/20000 |  |  |  | 16000
ﾂｰﾙｼｬﾝｸ | ＢＴ40 | ＢＴ40 | BT40 | ＢＴ40 | ＢＴ40 | BT30
工具収納本数（OP) | 30/（60） | 30/（60） | 30 | 20(30) | 20(40) | 14/21
工具最大径（隣接あり） | φ80 | φ80 | φ80 | φ120 | φ90 | φ110
工具最大径（隣接なし） | φ125 | φ125 | φ110 | φ150 | φ115 | φ110
工具最大長さ | 300 | 300 | 350 | 350 | 300 | 250
工具最大質量（Ｋg) | 8 | 8 | 10 | 10 | 8 | 3
主軸用電動機（ＫＷ） | 15./11 | 15./11 | 11/7.5 | 22/18.5 | 22/18.5 | 10.1/6.7
主軸用電動機（ＫＷ） | 高速/高出力37/18.5 | 高速/高出力37/18.5
機械高さ | 2972 | 2972 | 2744 | 2790 | 2825 | 2535
所要床面積（幅Ｘ奥行き） | 2559Ｘ2742 | 3190Ｘ2742 | 2825X2980 | 2200X2780 | 2650X3285 | 2410Ｘ2443
左出しチップコン仕様 | 3378X2742 | 4010Ｘ2742
背面出しチップコン仕様 | 2118Ｘ3578 | 2750Ｘ3578
機械質量（Ｋg) | 5000 | 5500 | 7800 | 67000 | 9100 | 3300

## #50
| BT50マシニング |  |  | 2021-03-12
メーカー | ジェイテクト | エンシュウ | 三井精機工業 | 牧野フライス製作所
機 種 | FV965S | EV540 | VU65A | V77
X軸移動量 | 900 | 1000 | 1280 | 1200
Y軸移動量 | 650 | 540 | 650 | 700
Z軸移動量 | 600 | 510 | 610 | 650
ﾃｰﾌﾞﾙ上面から主軸端面 | 125～700 | 200～710 | 200～810 | 250～900
ﾃｰﾌﾞﾙサイズ | 1100X650 | 1100X550 | 1500X600 | 1400X700
最大積載量（Ｋg) | 900 | 1000 | 1500 | 2500
主軸最高回転数min-1 | 6000 | 6000 | 6000 | 12000
主軸最高回転数（OP) | 10000 |  | 12000
ﾂｰﾙｼｬﾝｸ | BBＴ５０ | MASBT50 | ISO7/24 BT50 | JIS B6339 50T
プルスッタド | MASP50T-1 | MASP50T-Ⅱ |  | MAS403 P50T
工具選定方式 | ランダム | 近回りランダム | 番地指定近回りランダム
工具収納本数（OP) | 30（40） | 20 | 20(30.40.60) | 20
工具最大径（隣接あり） | φ110 | φ125 | φ125 | φ145
工具最大径（隣接なし） | φ200 | φ200 | φ210
工具最大長さ（ｍｍ） | 300 | 300 | 320 | 400
工具最大質量（Ｋg) | 15 | 20 | 15 | 20
主軸用電動機（ＫＷ） | 18.5/15 | 22（30分）/18.5 | 18.5（30分）/15 | 22（30分）/18.5
電源容量（KVA) | 35 | 37.3 |  | 53.9
NC装置 | FANUC 0i | FANUC 31iM | FANUC 31i | ﾌﾟﾛﾌｪｯｼｮﾅﾙ6
機械高さ | 2940 | 2950 | 3429 | 3300
所要床面積（幅Ｘ奥行き） | 3506X3655 | 2720X2650 | 4220X4545 | 3900X3865
機械質量（Ｋg) | 7000 | 7200 | 13000 | 16500
本体価格（万円） | 1600 | 2350 | 3830 | 3650

## #40-#5クラス
＃40立形MC ＃5クラス 標準仕様比較表 |  |  |  | 高崎営業所 唐牛啓介
仕様/型式 | VCN-530C | CMX-1100V | MILLAC-561V | MB-56VA | GENOS M-560V | VM53R
メーカー | MAZAK | DMG森精機 | OKUMA | OKUMA | k | OKK
テーブル(mm) | 1300*550 | 1400*560 | 1350*560 | 1300*560 | 1300*560 | 1050*560
X軸移動量(mm) | 1050 | 1100 | 1050 | 1050 | 1050 | 1050
Y軸移動量(mm) | 530 | 560 | 560 | 560 | 560 | 530
Z軸移動量(mm) | 510 | 510 | 520 | 460 | 460 | 510
床面～テーブル上面(mm) | 900 | 850 | 950 | 800 | 800 | 920
テーブル上面～主軸端面 | 150～660 | 120～630 | 170～690 | 150～610 | 150～610 | 150～660
テーブル最大積載量(Kg) | 1200 | 1000 | 1000 | 900 | 900 | 800
主軸回転数(min-1) | 12000 | 12000 | 12000（OP) | 8000 | 8000 | 8000
主軸テーパー | BT | BT | BIGプラス | BT | BT | BT
主軸変換レンジ数 | 2段（電気式） | 記載無し | 無段 | 無段 | 無段 | 2段（ギア式）
工具最大径（隣接有/無 mm） | 80/125 | 80/125 | 120/150 | 90/125 | 90/125 | 80/110
工具最大長さ（mm） | 350 | 300 | 350 | 300 | 300 | 350
送り速度（早送り速度 m/min)） | XYZ：42 | XY：36 Z：30 | XY：32 Z：24 | XY：40 Z：32 | XY：40 Z：32 | XY：32 Z：20
送り速度（切削送り速度 mｍ/min) | 42000 | 2000 | 15000 | 32000 | 32000 | 20000
ATC(本) | 30 | 30 | 20 | 20 | 20 | 30
機械の大きさ（高さ mm） | 2810 | 2937 | 2825 | 2746 | 2746 | 2744
機械の大きさ(所有面 mm) | 2952*3141 | 3190*2752 | 2650*3285 | 2546*3123 | 2564*3194 | 2825*2980
機械重量（Kg) | 6800 | 5500 | 9100 | 8500 | 8100 | 7800
制御装置 | SMOOTH G | F0iMF | OSPor FANUC | OSP-P300MA | OSP-P300MA | FANUC or 三菱
参考本体定価 | 16300000 | 13000000 | 18900000 | 17600000 | 12000000 | 20800000
VCN-530C |  | CMX-1100V |  |  | MILLAC-561V
MB-56VA |  | GENOS M-560V |  |  | VM-53R

## 金属加工向け
金型加工向け 立形MC 参考仕様比較表 |  |  |  | 高崎営業所 唐牛啓介
仕様/型式 | α-D21MiB5 ADV | MP-46V | NVD4000DCG | NVX5060 | VCN-430A HS | DC400
メーカー | FANUC | OKUMA | DMG森精機 | DMG森精機 | MAZAK | OKK
テーブル(mm) | 650*400 | 760*460 | 700*450 | 900*600 | 900*430 | 800*410
X軸移動量(mm) | 500 | 660 | 600 | 600 | 560 | 600
Y軸移動量(mm) | 400 | 460 | 400 | 530 | 430 | 410
Z軸移動量(mm) | 400 | 360 | 400 | 510 | 510 | 360
床面～テーブル上面(mm) | 735 | 800 | 900 | 900 | 895 | 800
テーブル上面～主軸端面 | 80～480 | 150～510 | 100～500 | 150～660 | 150～660 | 100～460
テーブル最大積載量(Kg) | 400 | 350 | 350 | 800 | 500 | 500
主軸回転数(min-1) | 24000（OP高速） | 30000（OP高速） | 30000（OP高速) | 20000（OP高速） | 25000（OP高速） | 30000（OP高速）
主軸テーパー | BT/BBT30 | HSK-E50/F63 | HSK-F63 | BT/HSK-A63 | HSK-A63 | HSK-A63
工具最大径（隣接有/無 mm） | 80 | 90/125 | 80/125 | 80/160 | 80 | 125
工具最大長さ（mm） | 250 | 250 | 250 | 350 | 350 | 280
送り速度（早送り速度 m/min)） | XYZ：54 | XYZ：24 | XYZ：20 | XYZ：30 | XYZ：52 | XYZ：24
送り速度（切削送り速度 mm/min) | 30000 | 24000 | 20000 | 30000 | 52000 | 24000
ATC(本) | 21 | 20 | 20 | 30 | 30 | 20
機械の大きさ（高さ mm） | 2236 | 2630 | 2770 | 2601 | 2702 | 2646
機械の大きさ(所有面 mm) | 1615*2050 | 2224*2734 | 2166*2685 | 2337*2971 | 2112*3079 | 1895*3415
機械重量（Kg) | 2200 | 7000 | 6740 | 6570 | 5250 | 7800
制御装置 | iHMI | OSP-P300MA | MAPPS Ⅳ | M730/750UM | SMOOTH G | FANUC
同時制御軸数 | 最大5軸 |  |  | 最大5軸 |  | 最大5軸
参考本体定価 | 8380000 | 22300000 |  | 17000000 | 19,000,000前後 | 23060000
α-D21MiB5 ADV |  | NVX5060 2nd Generat[on |  |  | MP-46V
VCN-430A HS |  | NVD4000DCG |  |  | DC400