## 比較表枠
□630横形マシニングセンター(BT50)比較表 （標準仕様参考） | [5 empty] | 高崎営業所
唐牛啓介
メーカー |  | OKUMA | DMG森精機 |  | 牧野フライス製作所 | ヤマザキマザック
機 種 |  | MA-6000HⅡ | NHX6300 2nd Generation |  | α81nx | HCN6800
単位
X軸ストローク | ㎜ | 1000 | 1050 |  | 900 | 1050
Y軸 〃 | ㎜ | 900 | 900 |  | 900 | 900
Z軸 〃 | ㎜ | 1000 | 1030 |  | 1020 | 980
テーブルサイズ | ㎜ | 630*630 | 630*630 |  | 630*630 | 630*630
テーブル上面から主軸中心まで | ㎜ | 50～950 | 50～1080 |  | 100～1000 | 100～1000
テーブル積載重量 | ㎏ | 1200(OP 1400) | 1500 |  | 1200（OP 1500） | 1500
最大積載ワーク寸法 | ㎜ | φ1000*1000 | φ1050*1300 |  | φ1000*1300 | φ1050*1300
テーブル割出時間（90°） | 秒 | 2 | - |  | 1.9 | 1.9
主軸回転数 | min-1 | 50～6000（OP 50～12000） | 12000（OP16000/8000) |  | 20～10000（OP 8000) | 10000（OP 600/8000/16000)
ツールシャンク方式 |  | BT50（OP HSK/BBT） | BT50（OP HSK/CAT/DIN) |  | BT50(OP HSK) | BT50(OP BBT/HSK)
主軸モーター出力 | kw | 30/22Kw（10分連続） | 55/30(15％ED/連続） |  | 45/26（25％ED/連続） | 37/30（30分/連続定格）
各軸駆動方式 |  | リテーナ付ローラーガイド | ローラーガイド |  | ローラーガイド | ローラーガイド
早送り速度 | mm/min | 60000 | 60000 |  | 50000 | 60000
切削送り速度 | ㎜/min | 1～60000 | 1～60000 |  | 1～50000 | 1～60000
ATC本数 | 本 | 40（OP 60/81/111/141/171～400） | 60（OP 100/120/180/240/330） |  | 60（OP 80/136/187/299) | 43（OP 60/80/100～348）
工具最大長さ | ㎜ | 450（OP 600) | 630 |  | 690 | 630
工具最大質量 | Kg | 25 | 30 |  | 30 | 30
工具交換時間（チップ ツー チップ） | 秒 | 4.4 | 4.8 |  | - | 4.2
工具交換時間（ツール ツー ツール） | 秒 | 2 | 2.05 |  | 1.7 | -
機械高さ | ㎜ | 3173 | 3300 |  | 3495 | 3400
所要床寸法 | ㎜ | 3410*6495 | 3930*5917 |  | 3710*5605 | 3635*6796
機械重量 | ｋｇ | 24500 | 18750 |  | 17700 | 19000
制御装置 |  | OSP-P300M | CELOS(F-31iB） |  | Professional6 | SMOOTH G
参考機械本体定価 | 万円 | 4120 | 4590 |  | 4520 | 4940
OKUMA 幅広いものづくり分野で高い生産性を実現。量産部品の高精度安定加工から、金型の長時間連続加工まで幅広い加工シーンを高い次元でこなしていく。重切削から精密な加工まで、期待以上のパフォーマンスで生産を担う主力加工機。 ↓おすすめ機能↓ ・サーモフレンドリーコンセプト ・サーボナビAI/SF ・加工ナビM-g/M-i ・アンチクラッシュシステム ・HiカットPro機能 ・ターニングカット（旋削目加工） ・OSPの1画面オペレーション など |  |  |  | DMG森精機 50番テーパー専用と設計された高剛性な構造に多彩な機能を搭載し、自動車や建設機械など多彩な分野での幅広い加工に適している。高性能主軸powerMASTERと重切削加工に最適な超高剛性ベットを採用し、切削能力が従来機よりさらに進化しています。 ↓おすすめ機能↓ ・powerMASTER ・インターポレーションターニング ・MVC（最適条件の選定） ・高速固定サイクル ・ＣＥＬＯＳ（6分割表示） ・ＭＡＰＰＳ Ｖ など
牧野フライス製作所 大径/長尺工具が使いえる50番テーパー機です。鋳鉄部品の重切削および高速仕上げ加工を可能とします。自動車・建機・油圧機器・各種産業機械と幅広い分野へ対応、そしてダウンタイムを最小限にする信頼性と合わせて高い生産性を実現します。↓おすすめ機能↓ ・GIミーリング ・GIドリリング ・工具破損検出装置 Vison B.T.S ・Ｐｒｏｆｅｓｓｉｏｎａｌ6（加工条件に合わせ動作を最適化） スーパーＧＩ.5制御 など |  |  |  | ヤマザキマザック 多品種・少量生産での部品加工において、高速化と非切削時間の短縮を実現する主軸ラインナップ。最新の加工技術や切削スピードを最大限に生かす新たなＣＮＣ装置「MAZATROL SMOOTH G］を搭載。 ↓おすすめ機能↓ ・オービット加工(旋削加工） ・インテリジェントセイフティシールド ・アクティブバイブレーションコントロール ・インテリジェントサーマルシールド ・スムースコーナーコントロール ・QUICK EIA など