## Sheet1
高崎営業所 担当：唐牛啓佑
ファナック・ブラザー比較表（標準仕様参考）
メーカー |  | FANUC | FANUC | BROTHER | BROTHER
型式 |  | α-D21MiB5 | α-D21MiB5 ADV | S500X2 | F600X1
制御装置 |  | F-31i-B5 | F-31i-B5 | CNC-C00 | CNC-C00
Ｘ軸ｽﾄﾛｰｸ | mm | 500 | 500 | 500 | 600
Ｙ軸ｽﾄﾛｰｸ | mm | 400 | 400 | 400 | 400
Ｚ軸ｽﾄﾛｰｸ | mm | 330 | 400 | 300 | 350
ﾃｰﾌﾞﾙ作業面 | mm | 650*400 | 650*450 | 600*400 | 800*400
最大積載量 | kg | 300 | 400 | 250 | 400
主軸回転数 | 回転 | 100～10000 | 100～10000 | 1～10000 | 1～10000
タップ加工時主軸 | 回転 | - | - | 6000 | 6000
ツール交換時間 | 秒 | 1.6 | 1.3 | 1.3 | 1.7
位置決め正確さ | mm | 0.006未満 | 0.006未満 | 0.006～0.02 | 0.006～0.02
位置決め繰り返し | mm | 0.004未満 | 0.004未満 | 0.004未満 | 0.004未満
シャンク径 |  | MAS-BT30 | MAS-BT30 | MAS-BT30 | MAS-BT30
工具本数 | 本 | 14/21 | 14/21 | 14/21 | 14/22
早送り速度 | m/min | 54 | 54 | 50（X/Y) 56（Z) | 50
切削送り | mm/min | 1～30000 | 1～30000 | 1～30000 | 1～30000
機械の高さ | ｍｍ | 2236±10 | 2236±10 | 2497 | 2750
所要床面積 | mm | 1615*2040 | 1615*2050 | 1560*2223 | 1800*2654
機械重量 | kg | 2000 | 2200 | 2250 | 3840
機械構造 |  | C型 | C型 | C型 | コラム型
参考本体定価 | 万円 | 763 | 838 | 782 | 1013
加工能力ドリル（工具径×送り） S45C/FC200/ADC12 |  | Φ30*0.10 Φ30*0.25 Φ30*0.35 | Φ30*0.10 Φ30*0.25 Φ30*0.35 | Φ25*0.10 Φ28*0.15 Φ32*0.20 | Φ30*0.10 Φ34*0.15 Φ40*0.20
加工能力 タップ （タップ呼び×ピッチ） S45C/FC200/ADC12 |  | M20*2.5 M27*3.0 M30*3.5 | M20*2.5 M27*3.0 M30*3.5 | M16*2.0 M24*3.0 M27*3.0 | M27*3.0 M33*3.5 M39*4.0
※ロボドリルのQSSRはパッケージ化されており ますが、未対応のサイズもございますので、営業 へご確認ください。ブラザーのローディングシステ ムも同様に未対応のサイズがございますので、 営業へご確認ください。
ロボドリルのQSSR（ファナック標準ロボット） |  |  |  | ローディングシステム BV7-870
ロボドリルのQSSR（ファナック協働ロボット） |  |  |  | ・本機と一体型での設置なので、省スペースでの導入が可能です
・ワーク着脱に特化した使い易い 4軸垂直多関節の仕様
・コントローラー内蔵
Blum-Novotest TC52/TC62 |  |  | Blum-Novotest LC50-DIGILOG
ワーク測定用の高速タッチプローブ |  |  | CNCマシニングセンター向けレーザ測定システム
・摩耗なしの光学信号発生方式 |  |  | ・すべての工具刃先にて毎秒数千の測定値を取得
・高精度、回転対称の測定メカニズム |  |  | ・プレミアムレーザ光学 & 防水防塵システム
・最大計測送り速度: 2 m/min |  |  | ・世界で最先端のレーザ測定システム
自動化対応
タッチプローブお勧め メーカー