## Sheet1
門形マシニングセンター（五面加工機）比較表 |  |  |  | 高崎営業所 唐牛啓介
メーカー |  | OKUMA | 三菱重工 | 東芝機械 | 新日本工機 | MAZAK
機種 |  | MCR-S 25*40 | MVR30Eｘ | MPJ2640M | RB-4MⅡ | FJV 5face-100/160
制御装置 |  | OSP-P300MA | F-31iシリーズ | F-31iシリーズ | F-31iシリーズ | SmoothG
Ｘ軸ｽﾄﾛｰｸ | mm | 4200 | 4200 | 4500 | 4250 | 4200
Ｙ軸ｽﾄﾛｰｸ | mm | 3200 | 3200 | 3000 | 2900 | 2450
Ｚ軸ｽﾄﾛｰｸ | mm | 800 | 1000 | 800 | 600（OP 800) | 660
クロスレール移動量 | mm | 800(OP 1000) | 1100 | 1000 | 1100 | -
有効門幅 | mm | 2650 | 2550 | 2600 | 2600 | 2500
ﾃｰﾌﾞﾙ上面～主軸端 | mm | 0-1550 | 0-1650 | 1735 | 1500 | 160-820
ﾃｰﾌﾞﾙ作業面 | mm | 2000*4000 | 2000*4000 | 2000*4000 | 2000*4000 | 2000*4000
最大積載量 | kg | 22000 | 25000 | 25000 | 15000 | 10000
主軸回転数 | rpm | 30~10000 | 20~8000 | 40~10000 | 40~6000 | 10000
主軸軸受内径 | Φmm | 85 | 110 | 90 | 90（OP 100) | 100
主軸電動機 | kw | 26/22（30分/連続） | - | 45/37（30分/連続） | 26/22（10分/連続） | 37/30（30分/連続）
ラムの大きさ | mm | - | □350 | □380 | φ300（OP 330） | -
シャンク径 |  | BT50 | BT50 | BT50 | BT50 | BT50
工具本数 | 本 | 50（80/100/120/180） | 50(60/80/100-240) | 36（60/90/120/180） | 40（60/80） | 60
工具最大径（隣接 有/無） | Φmm | 135/230 | 260 | 125 | - | 125/210
工具最大長さ | mm | 400 | 400(OP 500~600) | 400 | - | 380
工具最大質量 | kg | 25 | 25(OP 30) | 25 | - | 20
早送り速度 | m/min | X：30 Y：32 Z：15 | X：30 Y：30 Z：15 | XY：20 Z：12 | XY：20 Z：8 | X・Z：30 Y：40
切削送り | m/min | X・Y:20 Z：15 | X・Y・Z：10 | X・Y：15 Z：12 | XY：10 Z：8 | 19
W軸移動速度 | m/min | 4.8 | 5 | 3 | 6 | -
機械高さ | mm | 6420（6620） | 5200（5900） | 6200（6700） | 5350（5950） | 3600
機械本体寸法 | mm | 7370*10730 | 6,655×11000 | 6740*11100 | 6755*10935 | 5738*12044
機械重量 | kg | 46000 | 40600 | 47100 | 34000 | 47000
参考本体定価 | 万円 | 都度見積 | 都度見積 | 都度見積 | 都度見積 | 都度見積
MCR-Sシリーズ |  |  |  | MVR-Eｘシリーズ
RB-4MⅡ |  |  | MPJ-Mシリーズ |  | FJV 5faceシリーズ