## 複合加工機600㎜
複合加工機 比較表（標準仕様参考） |  |  | 高崎営業所 唐牛啓介
メーカー |  | DMG森精機 | オークマ | ヤマザキマザック | 中村留精密工業
機種（ATC+下刃物台） |  | NTX2000 2nd Generation | MULTUS4000 2SW | INTEGREX i-450H ST | Super NTJX
制御装置 |  | CELOS(FANUC F31iB5) | OSP-P300SA | SMOOTH Ai | NT SMART X
最大加工径（工具主軸） | mm | 670 | 650 | 670 | 500
最大加工径（第2刃物台） | mm | 365（V-12) | 320（V-12) | 420（V-12) | 要確認
最大加工長 | mm | 1538 | 1500 | 1519 | 1500
棒材作業能力 | mm | Φ65 | 要確認 | Φ102 | Φ80
Ｘ軸移動量（工具主軸） | mm | 675（-125～+550） | 695 | 695 | 605
Ｚ軸移動量（工具主軸） | mm | 1562+164（ATC移動量） | 1600 | 1585 | 1500
Ｙ軸移動量（工具主軸） | mm | 300（±150） | 300（±150） | 300 | 260
B軸移動量（工具主軸） | 度 | 240（±120） | 240（-30～+210） | 240（-30～+210） | 230（±115）
Ｘ軸移動量（第2刃物台） | mm | 225 | 235 | 220
Ｚ軸移動量（第2刃物台） | mm | 1542 | 1524 | 1539
Ｙ軸移動量（第2刃物台） | mm | 80（±40） | 要確認 | 要確認
第1主軸回転速度 | min-1 | 5000 | 4200 | 3300 | 4000
第2主軸回転速度 | min-1 | 5000 | 3800 | 4000 | 4000
C軸（第1・第2主軸） | 度 | 360 | 360 | 360 | 360
B軸割出し角度（工具主軸） | 度 | 0.0001 | 0.001 | 0.0001 | 0.0001
主軸回転速度（工具主軸） | min-1 | 12000 | 12000 | 12000 | 12000
主軸テーパー穴（工具主軸） |  | HSK-A63・Capto C6 | HSK-A63 | HSK-A63(T63) | Capto C6
工具収納本数（工具主軸） | 本 | 38・76・114 | 40・80・120・180 | 38・74・112 | 40・80・120
工具最大径（隣接有/無） | ｍｍ | Φ70/Φ130 | Φ90/Φ130 | Φ90/Φ130
工具最大長さ | ｍｍ | 400 | 400 | 400
工具最大質量 | kg | 8 | 10 | 12
工具取付本数（第2刃物台） | 本 | 10・12 | 12 | 12
回転工具速度（第2刃物台） | min-1 | 12000・6000 | 6000 | 10000
バーフィーダ仕様 |  | OP | OP | OP
自動化対応 |  | ガントリーローダーなど | ローダ、ワークアンロードなど | TA・ロボットシステムなど
機械の高さ | mm | 2750 | 3030 | 2715 | 3128
所要床面の大きさ | mm×mm | 5825～6915×2830 | 5425×3082 | 1995×2700 | 5710×3000
機械質量 | kg | 要確認 | 18000 | 18300 | 17000
本体定価(定価） | 万円 | 都度御見積 | 都度御見積 | 都度御見積