## 400
ワイヤ放電加工機 比較表 |  |  | FANUC | 三菱電機 | ソディック | 牧野フライス製作所
|  |  | α-C400iB | MP1200 | VL400Q | U3 H.E.A.T
機械本体 | 工作物最大寸法（幅ｘ奥行ｘ高さ） | mm | 730*630*250 | 810*700*215 | 830*610*215 | 770*590*220
| 工作物最大質量 | Kg | 500 | 500 | 500 | 600
| ＸＹ軸移動量 | mm | 400*300 | 400*300 | 400*300 | 370*270
| Ｚ軸移動量 | mm | 255 | 220 | 220 | 220
| ＵＶ軸移動量 | mm | ±60*±60 | ±60*±60 | 80*80 | ±50*±50
| 最大テーパー角度 | ° | ±30/80mm | 15（最大200mm） | ±15(板厚120mm） | ±15(板厚100mm）
| 使用ワイヤ電極径 | Φ | 0.10~0.30 | 0.10~0.30 | 0.10~0.30 | 0.10~0.30
| テーブル寸法 | mm | - | 640*540 | - | 630*450
| 機械本体質量 | Kg | 1800 | 3100 | 2700 | 3300
| 電気容量 | kVA | 13 | 13.5 | 11 | -
加工液タンク | 加工液タンク容量 | ℓ | - | 550 | 590 | 590
| ろ過方式 |  | - | ペーパーフィルター 2本 | ペーパーフィルター 2本 | ペーパーフィルター 4本
| 純水器（イオン交換樹脂） | ℓ | - | 18 | 18 | 20
| 質量（乾燥時） | Kg | - | - | - | -
エアー源 | 流量 | ℓ/min | 100以上 | 75以上 | 30 | -
機械本体寸法 |  | mm | 1990*1960*2280 | 2025*2760*2105 | 2020*2310*1990 | 1981*2653*2116
高崎営業所 唐牛啓介

## 600
ワイヤ放電加工機 比較表 |  |  | FANUC | 三菱電機 | ソディック | 牧野フライス製作所
|  |  | α-C600iB | MP2400 | VL600Q | U6 H.E.A.T
機械本体 | 工作物最大寸法（幅ｘ奥行ｘ高さ） | mm | 1050*820*300 | 1050*820*305 | 990*670*265 | 1000*800*400
| 工作物最大質量 | Kg | 1000 | 1500 | 850 | 1500
| ＸＹ軸移動量 | mm | 600*400 | 600*400 | 600*400 | 650*450
| Ｚ軸移動量 | mm | 310 | 310 | 270 | 420
| ＵＶ軸移動量 | mm | ±100*±100 | ±75*±75 | 80*80 | ±75*±75
| 最大テーパー角度 | ° | ±30/板厚150mm | 15/板厚260mm | ±15/板厚120mm | ±15/板厚100mm
| 使用ワイヤ電極径 | Φ | 0.1～0.3 | 0.1～0.3 | 0.1～0.3 | 0.1～0.3
| テーブル寸法 | mm | - | 840*640（□の字） | - | 910*710
| 機械本体質量 | Kg | 3000 | 3500 | 3040 | 5300
| 電気容量 | kVA | 13 | 13.5 | 11 | -
加工液タンク | 加工液タンク容量 | ℓ | - | 800 | 890 | 920
| ろ過方式 |  | - | ペーパーフィルター 2本 | ペーパーフィルター 2本 | ペーパーフィルター 4本
| 純水器（イオン交換樹脂） | ℓ | - | 18 | 18 | 20
エアー源 | 流量 | ℓ/min | 100以上 | 75以上 | 30 | -
機械本体寸法 |  | mm | 2440*2740*2160 | 2684*3030*2150 | 2620*2605*2080 | 2273*3510*2350
高崎営業所 唐牛啓介