## Sheet1
2020/7/16
メーカー |  | 三井精機 | 日立工機 | 北越工業 | コベルコ
型 式 |  | Z08５AX-R | OSP-7.5MA（R)N2 | SAS8SD-5C | SG100Ⅲ
吐出空気量 | ㎥/min | 1.21 | 1.05 | 1.1 | 1
吐出圧力 | MPa | 0.7 | 0.7 | 0.83 | 0.83
吸込み条件 | ℃ | 2～40℃ | 2～45℃ | 2～40℃
電動機出力 | KW | 7.5 | 7.5 | 7.5 | 7.5
ドライヤ内臓 |  | 〇 | 〇 | 〇 | 〇
幅ｘ奥行ｘ高さ | ｍｍ | 905ｘ705ｘ1400 | 860ｘ770ｘ1175 | 950ｘ630ｘ1050 | 1100ｘ675ｘ1290
質 量 | Kg | 400 | 295 | 290 | 326
騒音値 | ㏈･(A） | 53 | 53 | 56 | 54
定 価 |  | 2020000 | 1730000 | 1550000 | オープン
備 考 |  | 優れた圧縮機構 | コンパクト設計 | 屋外仕様有り | 高性能・高機能
|  | 静音性に優れている | ラインナップが多い | 省エネ機構 | ﾒﾝﾃﾅﾝｽ性が良い
|  | ｲﾝﾊﾞｰﾀｰ仕様 | ｲﾝﾊﾞｰﾀｰ仕様 | ｲﾝﾊﾞｰﾀｰ仕様 | ｲﾝﾊﾞｰﾀｰ仕様
|  | 2850000 | 2830000 | 11Kw から | オープン